## 1.1 封-1 封面
|  | 建筑设计与装饰学院实训室改造工程 |  |  | 工程
招标工程量清单
招 标 人：
（单位盖章）
造价咨询人：
（单位盖章）
2017年07月13日

## 3.1 表-08 分部分项工程和单价措施项目清单与计价表
分部分项工程和单价措施项目清单与计价表
工程名称：建筑设计与装饰学院实训室改造工程 装饰 | [5 empty] | 标段： |  |  | 第1页 共4页
序号 | 项目编码 | 项目名称 | 项目特征描述 | 计量 单位 | 工程量 |  |  | 金额（元）
[8 empty] | 综合单价 |  | 合价 | 其中
暂估价
0116 拆除工程
1 | 011601001001 | 砖砌体拆除 | 1、砌体名称：砌块墙体 2、拆除高度：2.7米 3、部位：104墙体 4、产生的建筑垃圾外运、结算时外运费用不予调整 | m3 | 3.99
2 | 011605002001 | 立面块料拆除 | 1、部位：走廊墙面墙砖 2、饰面材料种类：瓷砖墙面拆除至结构层 3、水泥砂浆找平 4、产生的建筑垃圾外运、结算时外运费用不予调整 | m2 | 108.1
3 | 011610001001 | 木门窗拆除 | 1、门窗洞口尺寸：1000*2700 2、单扇木门 3、产生的建筑垃圾外运、结算时外运费用不予调整 | 樘 | 12
4 | 011610002001 | 金属门窗拆除 | 1、铝合金双扇门1樘、金属防盗门1樘 2、产生的建筑垃圾外运、结算时外运费用不予调整 | 樘 | 2
5 | 011613001001 | 灯具拆除 | 1、拆除灯具高度：3400mm 2、灯具种类：带支架日光灯 3、运至甲方指定位置 | 套 | 72
6 | 011608002001 | 铲除涂料面 | 1、铲除部位名称：室内及走廊墙顶面原粉刷面层全部铲除 2、产生的建筑垃圾外运、结算时外运费用不予调整 | m2 | 1686.33
7 | 011603001001 | 搬家具 | 1、教室内活动桌椅 2、运至甲方指定地点 | 项 | 1
8 | 011614002001 | 柜体拆除 | 1、房间内原配电箱 | 个 | 7
9 | 011613001002 | 吊扇拆除 | 1、拆除原房间内吊扇 2、运至甲方指定地点 | 套 | 30
分部小计
0108 门窗工程
本页小计
【新点2013清单造价江苏版 V10.3.2】
分部分项工程和单价措施项目清单与计价表
工程名称：建筑设计与装饰学院实训室改造工程 装饰 | [5 empty] | 标段： |  |  | 第2页 共4页
序号 | 项目编码 | 项目名称 | 项目特征描述 | 计量 单位 | 工程量 |  |  | 金额（元）
[8 empty] | 综合单价 |  | 合价 | 其中
暂估价
10 | 010802001001 | 金属（塑钢）门 | 1、门代号及洞口尺寸：1000*2700 2、门框、扇材质：门框40*80*2.5铁方管、门扇框及拉手30*50*2.0铁方管、上亮30*30*1.5铁方管 3、玻璃品种、厚度：12mm钢化玻璃 4、灰色氟碳漆喷涂 5、GMT地弹簧 6、具体做法见图纸 | 樘 | 12
11 | 010802001002 | 金属（塑钢）门 | 1、门代号及洞口尺寸：1600*2770 2、门框、扇材质：门框40*80*2.5铁方管、门扇框及拉手30*50*2.0铁方管、上亮30*30*1.5铁方管 3、玻璃品种、厚度：12mm钢化玻璃 4、灰色氟碳漆喷涂 5、GMT地弹簧 6、具体做法见图纸 | 樘 | 2
分部小计
0111 楼地面装饰工程
12 | 011101005001 | 自流坪楼地面 | 1、原地面破损处石英砂修补 2、整体打磨清理 3、界面剂材料种类：环氧树脂渗透底漆 4、中层漆材料种类、厚度：批刮环氧树脂石英砂砂浆 5、面漆材料种类、厚度：灰色环氧自流平面漆二道 | m2 | 569.46
13 | 011105001001 | 环氧树脂漆踢脚线 | 1、原踢脚线破损处石英砂修补 2、整体打磨清理 3、界面剂材料种类：环氧树脂渗透底漆 4、中层漆材料种类、厚度：批刮环氧树脂石英砂砂浆 5、面漆材料种类、厚度：灰色环氧自流平面漆二道 | m | 276.48
14 | 011204001001 | 石材墙面 | 1、部位104北墙隔断下600高 2、水泥砂浆黏贴 3、灰麻石材 | m2 | 4.79
本页小计
【新点2013清单造价江苏版 V10.3.2】
分部分项工程和单价措施项目清单与计价表
工程名称：建筑设计与装饰学院实训室改造工程 装饰 | [5 empty] | 标段： |  |  | 第3页 共4页
序号 | 项目编码 | 项目名称 | 项目特征描述 | 计量 单位 | 工程量 |  |  | 金额（元）
[8 empty] | 综合单价 |  | 合价 | 其中
暂估价
15 | 011207001001 | 墙面装饰板 | 1、基层材料种类、规格：细木工板 2、面层材料品种、规格、颜色：15mm软木装饰板 3、压条材料种类、规格：30*15实木线条 | m2 | 48.6
16 | 011210002001 | 金属隔断 | 1、骨架、边框材料种类、规格：40*80*2.5铁方管 2、隔板材料品种、规格、颜色：12mm钢化玻璃 3、灰色氟碳漆喷涂 4、具体做法见图纸 | m2 | 11.97
分部小计
0113 天棚工程
17 | 011302001001 | 吊顶天棚 | 1、部位：走廊 2、吊顶形式、吊杆规格、高度：￠8镀锌全丝吊杆 3、龙骨材料种类、规格、中距：50轻钢龙骨 4、基层材料种类、规格：9.5mm纸面石膏板 5、面层材料品种、规格、：批腻子刷乳胶漆各两遍 6、灯带82.8米 | m2 | 65.74
分部小计
0114 油漆、涂料、裱糊工程
18 | 011402002001 | 金属窗油漆 | 1、窗类型：金属防盗窗 2、防护材料种类：红蛋防锈漆2遍 3、油漆品种、刷漆遍数：银粉漆2遍 | m2 | 87
19 | 011406001001 | 抹灰面油漆 | 1、部位：顶面灰色乳胶漆 2、腻子种类：混合腻子 3、刮腻子遍数：2遍 4、油漆品种、刷漆遍数：灰色乳胶漆2遍 | m2 | 1008.72
本页小计
【新点2013清单造价江苏版 V10.3.2】
分部分项工程和单价措施项目清单与计价表
工程名称：建筑设计与装饰学院实训室改造工程 装饰 | [5 empty] | 标段： |  |  | 第4页 共4页
序号 | 项目编码 | 项目名称 | 项目特征描述 | 计量 单位 | 工程量 |  |  | 金额（元）
[8 empty] | 综合单价 |  | 合价 | 其中
暂估价
20 | 011406001002 | 抹灰面油漆 | 1、部位：墙面白色乳胶漆 2、腻子种类：混合腻子 3、刮腻子遍数：2遍 4、油漆品种、刷漆遍数：白色乳胶漆2遍 | m2 | 677.62
分部小计
分部分项合计
1 | 011701006001 | 满堂脚手架 |  | m2 | 569.46
单价措施合计
本页小计
合 计
【新点2013清单造价江苏版 V10.3.2】

## 3.2 表-11 总价措施项目清单与计价表
总价措施项目清单与计价表
工程名称：建筑设计与装饰学院实训室改造工程 装饰 | [5 empty] | 标段： |  | 第1页 共2页
序号 | 项目编码 | 项目名称 | 计算基础 | 费率（%） | 金额（元） |  |  | 调整 费率（%） | 调整后 金额（元） | 备注
1 | 011707001001 | 安全文明施工费
1.1 |  | 基本费 | 分部分项合计+单价措施项目合计-除税工程设备费 | 3.100
1.2 |  | 增加费 | 分部分项合计+单价措施项目合计-除税工程设备费
2 | 011707002001 | 夜间施工 | 分部分项合计+单价措施项目合计-除税工程设备费
3 | 011707003001 | 非夜间施工照明 | 分部分项合计+单价措施项目合计-除税工程设备费
4 | 011707004001 | 二次搬运 | 分部分项合计+单价措施项目合计-除税工程设备费
5 | 011707005001 | 冬雨季施工 | 分部分项合计+单价措施项目合计-除税工程设备费
6 | 011707006001 | 地上、地下设施、建筑物的临时保护设施 | 分部分项合计+单价措施项目合计-除税工程设备费
7 | 011707007001 | 已完工程及设备保护 | 分部分项合计+单价措施项目合计-除税工程设备费
8 | 011707008001 | 临时设施 | 分部分项合计+单价措施项目合计-除税工程设备费
9 | 011707009001 | 赶工措施 | 分部分项合计+单价措施项目合计-除税工程设备费
【新点2013清单造价江苏版 V10.3.2】
编制人（造价人员）： | [6 empty] | 复核人（造价工程师）：
总价措施项目清单与计价表
工程名称：建筑设计与装饰学院实训室改造工程 装饰 | [5 empty] | 标段： |  | 第2页 共2页
序号 | 项目编码 | 项目名称 | 计算基础 | 费率（%） | 金额（元） |  |  | 调整 费率（%） | 调整后 金额（元） | 备注
10 | 011707010001 | 工程按质论价 | 分部分项合计+单价措施项目合计-除税工程设备费
11 | 011707011001 | 住宅分户验收 | 分部分项合计+单价措施项目合计-除税工程设备费
12 | 011707012001 | 特殊条件下施工增加费 | 分部分项合计+单价措施项目合计-除税工程设备费
【新点2013清单造价江苏版 V10.3.2】
编制人（造价人员）： | [6 empty] | 复核人（造价工程师）：

## 3.3 表-12 其他项目清单与计价汇总表
其他项目清单与计价汇总表
工程名称：建筑设计与装饰学院实训室改造工程 装饰 |  |  |  | 标段： |  | 第1页 共1页
序号 | 项目名称 | 金额(元) | 结算金额(元) |  |  |  | 备注
1 | 暂列金额
2 | 暂估价
2.1 | 材料暂估价
2.2 | 专业工程暂估价
3 | 计日工
4 | 总承包服务费
合 计
【新点2013清单造价江苏版 V10.3.2】

## 3.4 表-12-1 暂列金额明细表
暂列金额明细表
工程名称：建筑设计与装饰学院实训室改造工程 装饰 |  |  | 标段： |  | 第1页 共1页
序号 | 项目名称 | 计量单位 | 暂定金额(元) |  |  | 备注
合 计
【新点2013清单造价江苏版 V10.3.2】

## 3.5 表-12-3 专业工程暂估价及结算价表
专业工程暂估价及结算价表
工程名称：建筑设计与装饰学院实训室改造工程 装饰 |  |  |  | 标段： |  |  | 第1页 共1页
序号 | 工程名称 | 工程内容 | 暂估金额(元) |  | 结算金额(元) |  |  | 差额±(元) | 备注
合 计
【新点2013清单造价江苏版 V10.3.2】

## 3.6 表-13 规费、税金项目计价表
规费、税金项目计价表
工程名称：建筑设计与装饰学院实训室改造工程 装饰 |  |  | 标段： |  |  | 第1页 共1页
序号 | 项目名称 | 计算基础 |  |  | 计算基数(元) |  | 计算费率(％) | 金额(元)
1 | 规费 | 工程排污费+社会保险费+住房公积金 |  |  |  |  | 100.000
1.1 | 社会保险费 | 分部分项工程费+措施项目费+其他项目费-除税工程设备费 |  |  |  |  | 3.200
1.2 | 住房公积金 | 分部分项工程费+措施项目费+其他项目费-除税工程设备费 |  |  |  |  | 0.530
1.3 | 工程排污费 | 分部分项工程费+措施项目费+其他项目费-除税工程设备费
2 | 税金 | 分部分项工程费+措施项目费+其他项目费+规费-除税甲供材料和甲供设备费/1.01 |  |  |  |  | 11.000
合 计
【新点2013清单造价江苏版 V10.3.2】
编制人（造价人员）： |  |  |  | 复核人（造价工程师）：

## 4.1 表-08 分部分项工程和单价措施项目清单与计价表
分部分项工程和单价措施项目清单与计价表
工程名称：建筑设计与装饰学院实训室改造工程 安装 | [5 empty] | 标段： |  |  | 第1页 共2页
序号 | 项目编码 | 项目名称 | 项目特征描述 | 计量 单位 | 工程量 |  |  | 金额（元）
[8 empty] | 综合单价 |  | 合价 | 其中
暂估价
1 | 030404017001 | 配电箱 | 1、名称：配电箱AP 2、型号：PZ30 3、安装方式：暗装 | 台 | 1
2 | 030404017002 | 配电箱 | 1、名称：配电箱AL-1、2、3、4、5、6 2、型号：PZ30 3、安装方式：暗装 | 台 | 6
3 | 030411001001 | 配管 | 1、名称：塑料管 2、规格：PC50 3、配置形式：暗配 | m | 22
4 | 030411001002 | 配管 | 1、名称：塑料管 2、规格：PC40 3、配置形式：暗配 | m | 74.8
5 | 030411001003 | 配管 | 1、名称：塑料管 2、规格：PC32 3、配置形式：暗配 | m | 176.6
6 | 030411001004 | 配管 | 1、名称：塑料管 2、规格：PC25 3、配置形式：暗配 | m | 246.28
7 | 030411001005 | 配管 | 1、名称：塑料管 2、规格：PC20 3、配置形式：暗配 | m | 250.5
8 | 030408001001 | 电力电缆 | 1、名称：铜芯电缆 2、型号：YJV-1*50+1*25 3、敷设方式、部位：穿管 | m | 25
9 | 030408001002 | 电力电缆 | 1、名称：铜芯电缆 2、型号：YJV-5*10 3、敷设方式、部位：穿管 | m | 74.8
10 | 030411004001 | 配线 | 1、配线形式：管内穿线 2、规格：BV-6 | m | 706.4
11 | 030411004002 | 配线 | 1、配线形式：管内穿线 2、规格：BV-4 | m | 915.44
12 | 030411004003 | 配线 | 1、配线形式：管内穿线 2、规格：BV-2.5 | m | 751.5
13 | 030412005001 | 荧光灯 | 1、名称：300*1200铝型材吊线灯LED 2、安装形式：吊线安装 | 套 | 72
14 | 030412004001 | 装饰灯 | 1、名称：6W射灯LED 2、安装形式：嵌入式 | 套 | 36
15 | 030412005002 | 荧光灯 | 1、名称：LED 日光灯管 2、型号：T5 3、规格：24W | 套 | 82
本页小计
【新点2013清单造价江苏版 V10.3.2】
分部分项工程和单价措施项目清单与计价表
工程名称：建筑设计与装饰学院实训室改造工程 安装 | [5 empty] | 标段： |  |  | 第2页 共2页
序号 | 项目编码 | 项目名称 | 项目特征描述 | 计量 单位 | 工程量 |  |  | 金额（元）
[8 empty] | 综合单价 |  | 合价 | 其中
暂估价
16 | 030404034001 | 照明开关 | 1、名称：双联开关 2、规格：10A 3、安装方式：暗装 | 个 | 1
17 | 030404034002 | 照明开关 | 1、名称：三联开关 2、规格：10A 3、安装方式：暗装 | 个 | 7
18 | 030404035001 | 插座 | 1、名称：五孔插座 2、规格：220V 10A 3、安装方式：暗装 | 个 | 60
19 | 030404035002 | 插座 | 1、名称：三相四孔插座 2、规格：380V 20A 3、安装方式：暗装 | 个 | 12
20 | 030411006001 | 接线盒 | 1、名称：接线盒 2、安装形式：暗装 | 个 | 73
21 | 030411001006 | 配管 | 1、名称：塑料管 2、规格：PC20 3、配置形式：暗配 | m | 273.7
22 | 030411004004 | 配线 | 1、配线形式：管内穿线 2、规格：双屏蔽六类信息线 | m | 902.8
23 | 030404035003 | 插座 | 1、名称：网络信息插座 2、规格：双口 3、安装方式：暗装 | 个 | 12
分部分项合计
1 | 031301017001 | 脚手架搭拆 |  | 项 | 569.46
单价措施合计
本页小计
合 计
【新点2013清单造价江苏版 V10.3.2】

## 4.2 表-11 总价措施项目清单与计价表
总价措施项目清单与计价表
工程名称：建筑设计与装饰学院实训室改造工程 安装 | [5 empty] | 标段： |  | 第1页 共2页
序号 | 项目编码 | 项目名称 | 计算基础 | 费率（%） | 金额（元） |  |  | 调整 费率（%） | 调整后 金额（元） | 备注
1 | 031302001001 | 安全文明施工费
1.1 |  | 基本费 | 分部分项合计+单价措施项目合计-除税工程设备费 | 1.500
1.2 |  | 增加费 | 分部分项合计+单价措施项目合计-除税工程设备费
2 | 031302002001 | 夜间施工增加 | 分部分项合计+单价措施项目合计-除税工程设备费
3 | 031302003001 | 非夜间施工增加 | 分部分项合计+单价措施项目合计-除税工程设备费
4 | 031302004001 | 二次搬运 | 分部分项合计+单价措施项目合计-除税工程设备费
5 | 031302005001 | 冬雨季施工增加 | 分部分项合计+单价措施项目合计-除税工程设备费
6 | 031302006001 | 已完工程及设备保护 | 分部分项合计+单价措施项目合计-除税工程设备费
7 | 031302008001 | 临时设施 | 分部分项合计+单价措施项目合计-除税工程设备费
8 | 031302009001 | 赶工措施 | 分部分项合计+单价措施项目合计-除税工程设备费
9 | 031302010001 | 工程按质论价 | 分部分项合计+单价措施项目合计-除税工程设备费
【新点2013清单造价江苏版 V10.3.2】
编制人（造价人员）： | [6 empty] | 复核人（造价工程师）：
总价措施项目清单与计价表
工程名称：建筑设计与装饰学院实训室改造工程 安装 | [5 empty] | 标段： |  | 第2页 共2页
序号 | 项目编码 | 项目名称 | 计算基础 | 费率（%） | 金额（元） |  |  | 调整 费率（%） | 调整后 金额（元） | 备注
10 | 031302011001 | 住宅分户验收 | 分部分项合计+单价措施项目合计-除税工程设备费
11 | 031302012001 | 地上、地下设施、建筑物的临时保护设施 | 分部分项合计+单价措施项目合计-除税工程设备费
12 | 031302013001 | 特殊条件下施工增加费 | 分部分项合计+单价措施项目合计-除税工程设备费
【新点2013清单造价江苏版 V10.3.2】
编制人（造价人员）： | [6 empty] | 复核人（造价工程师）：

## 4.3 表-12 其他项目清单与计价汇总表
其他项目清单与计价汇总表
工程名称：建筑设计与装饰学院实训室改造工程 安装 |  |  |  | 标段： |  | 第1页 共1页
序号 | 项目名称 | 金额(元) | 结算金额(元) |  |  |  | 备注
1 | 暂列金额
2 | 暂估价
2.1 | 材料暂估价
2.2 | 专业工程暂估价
3 | 计日工
4 | 总承包服务费
合 计
【新点2013清单造价江苏版 V10.3.2】

## 4.4 表-12-1 暂列金额明细表
暂列金额明细表
工程名称：建筑设计与装饰学院实训室改造工程 安装 |  |  | 标段： |  | 第1页 共1页
序号 | 项目名称 | 计量单位 | 暂定金额(元) |  |  | 备注
合 计
【新点2013清单造价江苏版 V10.3.2】

## 4.5 表-12-3 专业工程暂估价及结算价表
专业工程暂估价及结算价表
工程名称：建筑设计与装饰学院实训室改造工程 安装 |  |  |  | 标段： |  |  | 第1页 共1页
序号 | 工程名称 | 工程内容 | 暂估金额(元) |  | 结算金额(元) |  |  | 差额±(元) | 备注
合 计
【新点2013清单造价江苏版 V10.3.2】

## 4.6 表-13 规费、税金项目计价表
规费、税金项目计价表
工程名称：建筑设计与装饰学院实训室改造工程 安装 |  |  | 标段： |  |  | 第1页 共1页
序号 | 项目名称 | 计算基础 |  |  | 计算基数(元) |  | 计算费率(％) | 金额(元)
1 | 规费 | 工程排污费+社会保险费+住房公积金 |  |  |  |  | 100.000
1.1 | 社会保险费 | 分部分项工程费+措施项目费+其他项目费-除税工程设备费 |  |  |  |  | 2.400
1.2 | 住房公积金 | 分部分项工程费+措施项目费+其他项目费-除税工程设备费 |  |  |  |  | 0.420
1.3 | 工程排污费 | 分部分项工程费+措施项目费+其他项目费-除税工程设备费
2 | 税金 | 分部分项工程费+措施项目费+其他项目费+规费-除税甲供材料和甲供设备费/1.01 |  |  |  |  | 11.000
合 计
【新点2013清单造价江苏版 V10.3.2】
编制人（造价人员）： |  |  |  | 复核人（造价工程师）：